## Wagner Bros
Numero bancali | 780
Dimensioni bancali
Lunghezza (cm) | 90 |  |  | Arrotonda Difetto | Arrotonda Eccesso
Larghezza (cm) | 90 | n'(x) | 6.0467 | 6 | 7 | n(x)* | 6
|  | n'(y) | 32.249 | 32 | 33 | n(y)* | 33
Dimensione punto di stoccaggio |  |  | n(x)n(y)n(z) | 768 | 792 | L(x)* | 16.8
Lunghezza (m) | 1.05 |  | n(x)n(y)n(z)>m | NO | SI | L(y)* | 46.65
Larghezza (m) | 1.05 |  | n(y) possibili | NO | 33
Numero Ripiani | 4
Configurazione magazzino
Larghezza corridoio laterale (m) | 3.5
Larghezza corridoio centrale (m) | 4
Velocità media addetto (km/h) | 5